## HVBoard_Rev2
Comment | Description | Designator | Footprint | LibRef | Quantity
2.2uF | CAP CER 2.2UF 450V X6S 2220 | C1 | CAP-2220 | 2220-2.2uF-450V | 1
4.7uF | CAP CER 4.7UF 16V X5R 0805 | C2 | CAP-0805 | 0805-4.7uF-16V | 1
10uF | CAP CER 10UF 50V X5R 1206 | C3, C10, C11, C18, C24, C25 | CAP-1206 | 1206-10uF-50V | 6
0.1uF | CAP CER 0.1UF 16V Y5V 0805, CAP CER 0.1UF 50V Y5V 0805 | C4, C13, C14, C19, C20, C26 | CAP-0805 | 0805-0.1uF-16V, 0805-0.1uF-50V | 6
4.7nF | CAP CER 4700PF 250V X7R 0805 | C5, C6, C7, C8 | CAP-0805 | 0805-4.7nF-250V | 4
2.2uF | CAP CER 2.2UF 25V X5R 0603 | C9 | CAP-0603 | 0603-2.2uF-25V | 1
390pF | CAP CER 390PF 50V C0G/NP0 0805 | C12 | CAP-0805 | 0805-390pF-50V | 1
1uF | CAP CER 1UF 16V Y5V 0805 | C15, C16 | CAP-0805 | 0805-1uF-16V | 2
1nF | CAP CER 1000PF 50V X7R 0603 | C17, C22 | CAP-0603 | 0603-1nF-50V | 2
2.2nF | CAP CER SMD 0603 2200PF 10% X7R | C21 | CAP-0603 | 0603-2.2nF-50V | 1
10pF | CAP CER 10PF 100V C0G/NP0 0805 | C23 | CAP-0805 | 0805-10pF-100V | 1
47uF | CAP CER 47UF 16V X7R 2220 | C27 | CAP-2220 | 2220-47uF-16V | 1
Green | LED GREEN CLEAR 0603 SMD | D1, D2, D3, D4, D13 | LED-0603 | LED-Green | 5
12V | PD 300W VWM 12VCJ 25PFPACKAGE SO | D5 | 16-SOIC | TVS-12V-X8 | 1
3.3V | PD 300W VWM 3.3VCJ 25PFPACKAGE S | D6 | 16-SOIC | TVS-3.3V-X8 | 1
5V | TVS DIODE 5V SOD323 | D8 | DIODE-SOD323 | TVS-5V | 1
60V | DIODE SCHOTTKY 60V 2A SOD123W | D9, D12 | Diode-SOD123W | Schottky-60V-2A | 2
100V | DIODE GEN PURP 600V 5A SMB | D10 | DO-214AA | Diode-600V-5A | 1
5.1V | DIODE ZENER 5.1V 500MW SOD123 | D11 | DIODE-SOD123 | Zener-5.1V-0.5W | 1
36-3522-2-ND | FUSE CLIP BLADE 500V 20A PCB | F1 | Fuse Holder - 500V - 20A | Fuse Holder - 500V - 20A | 1
36-3555-2-ND | FUSE BLOCK BLADE 500V 50A PCB | F2 | Fuse Holder - 500V - 50A | Fuse Holder - 500V - 50A | 1
0768250002 | CONN HEADER R/A 2POS | J1, J2, J3 | 2X1PIN | 2X1PIN | 3
WM4153-ND | CONN HEADER R/A 2POS 2.54MM | J4, J5, J9 | 2PIN | 2PIN | 3
23-0705530112-ND | CONN HEADER R/A 8POS 2.54MM | J6 | 8PIN | 8PIN | 1
WM8263-ND | CONN HEADER R/A 10POS 2.54MM | J7 | 2X5PIN | 2X5PIN | 1
952-2900-ND | CONN HEADER VERT 2POS 4MM 800V 40A | J8 | 2Pin-POWER | 2PIN-POWER | 1
732-5315-ND | CONN HEADER VERT 2POS 2.54MM | JP1, JP3, JP4 | 2PIN-JP | 2PIN-TEST | 3
732-5316-ND | CONN HEADER VERT 3POS 2.54MM | JP2 | 3PIN-JP | 3PIN-TEST | 1
1mH - 800mA | FIXED IND 1MH 800MA 860 MOHM TH | L1 | IND-Wurth-7447231102 | 1mH-800mA | 1
NTD2955T4GOSCT-ND | MOSFET P-CH 60V 12A DPAK | Q1 | DPAK-TO252 | P-FET-60V-12A | 1
2.2K | RES SMD 2.2K OHM 1% 1/8W 0805 | R1, R11, R12, R13, R22 | RES-0805 | 0805-2.2KR | 5
280R | RES SMD 280 OHM 1% 1/8W 0805 | R2 | RES-0805 | 0805-280R | 1
10K | RES SMD 10K OHM 1% 1/8W 0805 | R3, R4, R15, R32 | RES-0805 | 0805-10KR | 4
DNP | DNP | R5, R9, R14, R16, R17, R20, R21 | RES-0805 | DNP | 7
475KR | RES 475K OHM 0.1% 1/8W 0805 | R6 | RES-0805 | 0805-475KR | 1
5K | RES SMD 4.99K OHM 1% 1/10W 0603 | R7, R24 | RES-0603 | 0603-5KR | 2
30 | RES SMD 30 OHM 1% 1/8W 0805 | R8, R10 | RES-0805 | 0805-30R | 2
738-CSSH0805FTL500CT-ND | RES SHUNT, 0805, 0.0005 OHM, 1%, | R18 | RES-0805 | 0805-0.0005R | 1
3.3K | RES SMD 3.3K OHM 1% 1/8W 0805 | R19 | RES-0805 | 0805-3.3KR | 1
100K | RES SMD 100K OHM 1% 1/8W 0805 | R23, R25 | RES-0805 | 0805-100KR | 2
10M | RES SMD 10M OHM 1% 1/8W 0805 | R26, R27 | RES-0805 | 0805-10MR | 2
1K | RES SMD 1K OHM 1% 1/8W 0805 | R28 | RES-0805 | 0805-1KR | 1
665R | RES SMD 665 OHM 1% 1/8W 0805 | R29 | RES-0805 | 0805-665R | 1
31.2K | RES 31.2K OHM 0.1% 1/8W 0805 | R30 | RES-0805 | 0805-31.2KR | 1
330m | RES 0.33 OHM 1% 1/4W 0805 | R31 | RES-0805 | 0805-330mR | 1
296-29034-1-ND | IC MONITOR PWR/CURR BIDIR 10MSOP | U1 | 10MSOP | PWR Monitor | 1
NCV5501DT33RKGOSCT-ND | IC REG LINEAR 3.3V 500MA DPAK | U2 | DPAK-TO252 | LDO-3.3V-500mA | 1
V150A12C500BL | DC DC CONVERTER 12V 500W | U3 | DCDC-200V-12V-500W | DCDC200V-12V | 1
MCP1501T-20E/CHYCT-ND | IC VREF SERIES 0.1% SOT23-6 | U4 | SOT-23-6 | VREF 2.048V 0.1% | 1
296-44577-1-ND | IC OPAMP ISOLATION 1 CIRC 8SOIC | U5 | 8-SOICW | OPAMP-ISO-AMC1301DWVR | 1
ISL21010CFH315Z-TKCT-ND | IC VREF SERIES 0.2% SOT23-3 | U6 | SOT-23-3 | VREF 1.5V 0.2% | 1
296-39578-1-ND | IC ADC 12BIT SAR 8VSSOP | U7 | 8VSSOP | ADC-ADS7044IDCUR | 1
LT8315HFE#PBF-ND | IC REG FLYBACK 800MA 20TSSOP | U8 | 20-TSSOP | DCDC-Flyback | 1
ir155-3402 | ISOMETER iso-F1 IR155-3204 | U9 | IMD-Bender ir155 3204 | IMD-ir155-3402 | 1
TLP184(V4GBTRSE-ND | X36 PB-F PHOTOCOUPLER SO6 ROHS T | U10 | Photocoupler | Photocoupler | 1