## HVBoard_rev2B
Quantity | Designator | Description | Manufacturer | Manufacturer Part Number
1 | C1 | CAP CER 2.2UF 450V X6S 2220 | TDK | C5750X6S2W225K250KA
1 | C2 | CAP CER 4.7UF 16V X5R 0805 | KEMET | C0805C475K4PACTU
6 | C3, C10, C11, C18, C24, C25 | CAP CER 10UF 50V X5R 1206 | Murata | GRT31CR61H106ME01L
6 | C4, C13, C14, C19, C20, C26 | CAP CER 0.1UF 16V Y5V 0805, CAP CER 0.1UF 50V Y5V 0805 | KEMET | C0805C104Z4VACTU, C0805C104Z5VACTU
4 | C5, C6, C7, C8 | CAP CER 4700PF 250V X7R 0805
1 | C9 | CAP CER 2.2UF 25V X5R 0603 | Murata | GRM188R61E225MA12D
1 | C12 | CAP CER 390PF 50V C0G/NP0 0805 | KEMET | C0805C391J5GACTU
2 | C15, C16 | CAP CER 1UF 16V Y5V 0805 | KEMET | C0805C105Z4VACTU
2 | C17, C22 | CAP CER 1000PF 50V X7R 0603 | KEMET | C0603C102J5RACTU
1 | C21 | CAP CER SMD 0603 2200PF 10% X7R | KEMET | C0603C222K5RAC7411
1 | C23 | CAP CER 10PF 100V C0G/NP0 0805 | KEMET | C0805C100J1GACTU
1 | C27 | CAP CER 47UF 16V X7R 2220
5 | D1, D2, D3, D4, D13 | LED GREEN CLEAR 0603 SMD | Wurth Electronics | 150060VS75000
1 | D5 | PD 300W VWM 12VCJ 25PFPACKAGE SO
1 | D6 | PD 300W VWM 3.3VCJ 25PFPACKAGE S
1 | D8 | TVS DIODE 5V SOD323 | Nexperia | PESD5V0U1UA,115
2 | D9, D12 | DIODE SCHOTTKY 60V 2A SOD123W | Nexperia | PMEG6020ER,115
1 | D10 | DIODE GEN PURP 600V 5A SMB | MCC | SK510B-LTP
1 | D11 | DIODE ZENER 5.1V 500MW SOD123 | MCC | MMSZ4689-TP
1 | F1 | FUSE CLIP BLADE 500V 20A PCB
1 | F2 | FUSE BLOCK BLADE 500V 50A PCB
3 | J1, J2, J3 | CONN HEADER R/A 2POS | Molex | 76825-0002
3 | J4, J5, J9 | CONN HEADER R/A 2POS 2.54MM | Molex | 0705530106
1 | J6 | CONN HEADER R/A 8POS 2.54MM | Molex | 70553-0112
1 | J7 | CONN HEADER R/A 10POS 2.54MM | Molex | 90130-3110
1 | J8 | CONN HEADER VERT 2POS 4MM 800V 40A
3 | JP1, JP3, JP4 | CONN HEADER VERT 2POS 2.54MM
1 | JP2 | CONN HEADER VERT 3POS 2.54MM
1 | L1 | FIXED IND 1MH 800MA 860 MOHM TH
1 | Q1 | MOSFET P-CH 60V 12A DPAK | ON Semiconductor | NTD2955T4G
5 | R1, R11, R12, R13, R22 | RES SMD 2.2K OHM 1% 1/8W 0805 | Yageo | RC0805FR-072K2L
1 | R2 | RES SMD 280 OHM 1% 1/8W 0805 | Yageo | RC0805FR-07280RL
4 | R3, R4, R15, R32 | RES SMD 10K OHM 1% 1/8W 0805 | Yageo | RC0805FR-0710KL
7 | R5, R9, R14, R16, R17, R20, R21 | DNP
1 | R6 | RES 475K OHM 0.1% 1/8W 0805
2 | R7, R24 | RES SMD 4.99K OHM 1% 1/10W 0603 | Bourns | CR0603-FX-4991ELF
2 | R8, R10 | RES SMD 30 OHM 1% 1/8W 0805
1 | R18 | RES SHUNT, 0805, 0.0005 OHM, 1%,
1 | R19 | RES SMD 3.3K OHM 1% 1/8W 0805 | TE Connectivity | CRGCQ0805F3K3
2 | R23, R25 | RES SMD 100K OHM 1% 1/8W 0805 | Yageo | RC0805FR-07100KL
2 | R26, R27 | RES SMD 10M OHM 1% 1/8W 0805
1 | R28 | RES SMD 1K OHM 1% 1/8W 0805 | Yageo | RC0805FR-071KL
1 | R29 | RES SMD 665 OHM 1% 1/8W 0805 | Panasonic | ERJ-6ENF6650V
1 | R30 | RES 31.2K OHM 0.1% 1/8W 0805
1 | R31 | RES 0.33 OHM 1% 1/4W 0805
1 | U1 | IC MONITOR PWR/CURR BIDIR 10MSOP | Texas Instruments | INA226AIDGSR
1 | U2 | IC REG LINEAR 3.3V 500MA DPAK | ON Semiconductor | NCV5501DT33RKG
1 | U3 | DC DC CONVERTER 12V 500W | Vicor | V150A12C500BL
1 | U4 | IC VREF SERIES 0.1% SOT23-6
1 | U5 | IC OPAMP ISOLATION 1 CIRC 8SOIC | Texas Instruments | AMC1301DWVR
1 | U6 | IC VREF SERIES 0.2% SOT23-3
1 | U7 | IC ADC 12BIT SAR 8VSSOP | Texas Instruments | ADS7044IDCUT
1 | U8 | IC REG FLYBACK 800MA 20TSSOP
1 | U9 | ISOMETER iso-F1 IR155-3204
1 | U10 | X36 PB-F PHOTOCOUPLER SO6 ROHS T