## HVBoard_Rev2
Comment | Description | Designator | Footprint | Quantity | Manufacturer Part Number | Supplier Part Number 1
2.2uF | CAP CER 2.2UF 450V X6S 2220 | C1 | CAP-2220 | 1 | C5750X6S2W225K250KA | 445-7781-6-ND
4.7uF | CAP CER 4.7UF 16V X5R 0805 | C2 | CAP-0805 | 1 | C0805C475K4PACTU | 399-8101-6-ND
10uF | CAP CER 10UF 50V X5R 1206 | C3, C10, C11, C18, C24, C25 | CAP-1206 | 6 | GRT31CR61H106ME01L | 490-12457-1-ND
0.1uF | CAP CER 0.1UF 16V Y5V 0805, CAP CER 0.1UF 50V Y5V 0805 | C4, C13, C14, C19, C20, C26 | CAP-0805 | 6 | C0805C104Z4VACTU, C0805C104Z5VACTU | 399-9159-6-ND, 399-1177-6-ND
4.7nF | CAP CER 4700PF 250V X7R 0805 | C5, C6, C7, C8 | CAP-0805 | 4 |  | 490-5593-1-ND
2.2uF | CAP CER 2.2UF 25V X5R 0603 | C9 | CAP-0603 | 1 | GRM188R61E225MA12D | 490-12738-6-ND
390pF | CAP CER 390PF 50V C0G/NP0 0805 | C12 | CAP-0805 | 1 | C0805C391J5GACTU | 399-1132-6-ND
1uF | CAP CER 1UF 16V Y5V 0805 | C15, C16 | CAP-0805 | 2 | C0805C105Z4VACTU | 399-8011-6-ND
1nF | CAP CER 1000PF 50V X7R 0603 | C17, C22 | CAP-0603 | 2 | C0603C102J5RACTU | 399-1083-6-ND
2.2nF | CAP CER SMD 0603 2200PF 10% X7R | C21 | CAP-0603 | 1 | C0603C222K5RAC7411 | 399-17586-6-ND
10pF | CAP CER 10PF 100V C0G/NP0 0805 | C23 | CAP-0805 | 1 | C0805C100J1GACTU | 399-1109-6-ND
47uF | CAP CER 47UF 16V X7R 2220 | C27 | CAP-2220 | 1 |  | 445-7935-1-ND
Green | LED GREEN CLEAR 0603 SMD | D1, D2, D3, D4, D13 | LED-0603 | 5 | 150060VS75000 | 732-4980-1-ND
12V | PD 300W VWM 12VCJ 25PFPACKAGE SO | D5 | 16-SOIC | 1 |  | 1655-2159-1-ND
3.3V | PD 300W VWM 3.3VCJ 25PFPACKAGE S | D6 | 16-SOIC | 1 |  | 1655-2157-1-ND
5V | TVS DIODE 5V SOD323 | D8 | DIODE-SOD323 | 1 | PESD5V0U1UA,115 | 1727-4155-6-ND
60V | DIODE SCHOTTKY 60V 2A SOD123W | D9, D12 | Diode-SOD123W | 2 | PMEG6020ER,115 | 1727-5217-6-ND
100V | DIODE GEN PURP 600V 5A SMB | D10 | DO-214AA | 1 | SK510B-LTP | 1655-1530-6-ND
5.1V | DIODE ZENER 5.1V 500MW SOD123 | D11 | DIODE-SOD123 | 1 | MMSZ4689-TP | MMSZ4689-TPMSDKR-ND
36-3522-2-ND | FUSE CLIP BLADE 500V 20A PCB | F1 | Fuse Holder - 500V - 20A | 1
36-3555-2-ND | FUSE BLOCK BLADE 500V 50A PCB | F2 | Fuse Holder - 500V - 50A | 1
0768250002 | CONN HEADER R/A 2POS | J1, J2, J3 | 2X1PIN | 3 | 76825-0002 | WM11969-ND
WM4153-ND | CONN HEADER R/A 2POS 2.54MM | J4, J5, J9 | 2PIN | 3 | 0705530106 | WM4153-ND
23-0705530112-ND | CONN HEADER R/A 8POS 2.54MM | J6 | 8PIN | 1 | 70553-0112 | 23-0705530112-ND
WM8263-ND | CONN HEADER R/A 10POS 2.54MM | J7 | 2X5PIN | 1 | 90130-3110 | WM8263-ND
952-2900-ND | CONN HEADER VERT 2POS 4MM 800V 40A | J8 | 2Pin-POWER | 1 |  | 952-2900-ND
732-5315-ND | CONN HEADER VERT 2POS 2.54MM | JP1, JP3, JP4 | 2PIN-JP | 3
732-5316-ND | CONN HEADER VERT 3POS 2.54MM | JP2 | 3PIN-JP | 1
1mH - 800mA | FIXED IND 1MH 800MA 860 MOHM TH | L1 | IND-Wurth-7447231102 | 1 |  | 732-7181-ND
NTD2955T4GOSCT-ND | MOSFET P-CH 60V 12A DPAK | Q1 | DPAK-TO252 | 1 | NTD2955T4G | NTD2955T4GOSDKR-ND
2.2K | RES SMD 2.2K OHM 1% 1/8W 0805 | R1, R11, R12, R13, R22 | RES-0805 | 5 | RC0805FR-072K2L | 311-2.20KCRDKR-ND
280R | RES SMD 280 OHM 1% 1/8W 0805 | R2 | RES-0805 | 1 | RC0805FR-07280RL | 311-280CRDKR-ND
10K | RES SMD 10K OHM 1% 1/8W 0805 | R3, R4, R15, R32 | RES-0805 | 4 | RC0805FR-0710KL | 311-10.0KCRCT-ND
DNP | DNP | R5, R9, R14, R16, R17, R20, R21 | RES-0805 | 7
475KR | RES 475K OHM 0.1% 1/8W 0805 | R6 | RES-0805 | 1 |  | P475KDACT-ND
5K | RES SMD 4.99K OHM 1% 1/10W 0603 | R7, R24 | RES-0603 | 2 | CR0603-FX-4991ELF | CR0603-FX-4991ELFDKR-ND
30 | RES SMD 30 OHM 1% 1/8W 0805 | R8, R10 | RES-0805 | 2 |  | P30.0CCT-ND
738-CSSH0805FTL500CT-ND | RES SHUNT, 0805, 0.0005 OHM, 1%, | R18 | RES-0805 | 1 |  | 738-CSSH0805FTL500CT-ND
3.3K | RES SMD 3.3K OHM 1% 1/8W 0805 | R19 | RES-0805 | 1 | CRGCQ0805F3K3 | A129755DKR-ND
100K | RES SMD 100K OHM 1% 1/8W 0805 | R23, R25 | RES-0805 | 2 | RC0805FR-07100KL | 311-100KCRDKR-ND
10M | RES SMD 10M OHM 1% 1/8W 0805 | R26, R27 | RES-0805 | 2 |  | 311-10.0MCRCT-ND
1K | RES SMD 1K OHM 1% 1/8W 0805 | R28 | RES-0805 | 1 | RC0805FR-071KL | 311-1.00KCRDKR-ND
665R | RES SMD 665 OHM 1% 1/8W 0805 | R29 | RES-0805 | 1 | ERJ-6ENF6650V | P665CDKR-ND
31.2K | RES 31.2K OHM 0.1% 1/8W 0805 | R30 | RES-0805 | 1 |  | 13-RT0805BRD0731K2LCT-ND
330m | RES 0.33 OHM 1% 1/4W 0805 | R31 | RES-0805 | 1 |  | 311-.33LUCT-ND
296-29034-1-ND | IC MONITOR PWR/CURR BIDIR 10MSOP | U1 | 10MSOP | 1 | INA226AIDGSR | 296-29034-1-ND
NCV5501DT33RKGOSCT-ND | IC REG LINEAR 3.3V 500MA DPAK | U2 | DPAK-TO252 | 1 | NCV5501DT33RKG | NCV5501DT33RKGOSDKR-ND
V150A12C500BL | DC DC CONVERTER 12V 500W | U3 | DCDC-200V-12V-500W | 1 | V150A12C500BL | 1102-1229-ND
MCP1501T-20E/CHYCT-ND | IC VREF SERIES 0.1% SOT23-6 | U4 | SOT-23-6 | 1 |  | MCP1501T-20E/CHYCT-ND
296-44577-1-ND | IC OPAMP ISOLATION 1 CIRC 8SOIC | U5 | 8-SOICW | 1 | AMC1301DWVR | 296-44577-6-ND
ISL21010CFH315Z-TKCT-ND | IC VREF SERIES 0.2% SOT23-3 | U6 | SOT-23-3 | 1 |  | ISL21010CFH315Z-TKCT-ND
296-39578-1-ND | IC ADC 12BIT SAR 8VSSOP | U7 | 8VSSOP | 1 | ADS7044IDCUT | 296-39578-6-ND
LT8315HFE#PBF-ND | IC REG FLYBACK 800MA 20TSSOP | U8 | 20-TSSOP | 1 |  | LT8315HFE#PBF-ND
ir155-3402 | ISOMETER iso-F1 IR155-3204 | U9 | IMD-Bender ir155 3204 | 1
TLP184(V4GBTRSE-ND | X36 PB-F PHOTOCOUPLER SO6 ROHS T | U10 | Photocoupler | 1 |  | TLP184(V4GBTRSE-ND