## AIL_TSAL
Comment | Description | Designator | Footprint | LibRef | Quantity | Supplier Unit Price 1
Fuse 450V - 5A | FUSE 500VDC 350VAC SMT 5A | F1 | Fuse-11.2x5.05 | Fuse 450V - 5A | 1
HV | CONN HEADER R/A 2POS 2.54MM | J1 | 2PIN | 2PIN | 1 | 2.08
LV | CONN HEADER R/A 2POS 2.54MM | J2 | 2PIN | 2PIN | 1 | 2.08
Lights Out | CONN HEADER R/A 6POS 2.54MM | J3 | 6PIN | 6PIN | 1 | 2.32
NTD2955T4GOSCT-ND | MOSFET P-CH 60V 12A DPAK | Q1 | DPAK-TO252 | P-FET-60V-12A | 1 | 1.16
IPD50N06S4L12ATMA2CT-ND | MOSFET N-CH 60V 50A TO252-3 | Q2 | DPAK-TO252 | N-FET-60V-50A | 1 | 1.3
560R | RES 560 OHM 1% 1/10W 0603 | R1 | RES-0603 | 0603 - 560R | 1
39K | RES SMD 39K OHM 1% 1/10W | R2 | RES-0603 | 0603-39KR | 1 | 0.12658
430R | RES 430 OHM 1% 1/10W 0603 | R3 | RES-0603 | 0603 - 430R | 1
1K | RES SMD 1K OHM 1% 1/10W 0603 | R5 | RES-0603 | 0603-1KR | 1 | 0.12658
EL3H7(B)(TA)-VG | OPTOISOLATOR 3.75KV TRANS 4-SSOP | U1 | SOIC127P700X200-4N | EL3H7(B)(TA)-VG | 1 | 0.59492