## Bill of Materials-AIL_REV2
Description | Designator | Comment | Footprint | LibRef | Quantity | Manufacturer Part Number
CAP CER 2.2UF 450V X6S 2220 | C1 | 2.2uF | CAP-2220 | 2220-2.2uF-450V | 1 | C5750X6S2W225K250KA
CAP CER 22UF 10V X5R 0805 | C2 | 22uF | CAP-0805 | 0805-22uF-10V | 1 | C0805C226M8PACTU
FUSE SMT 3912 FAST 250V 800MA | F1 | 250V 800mA | Fuse-10x3 | Fuse 250V-0.8A | 1 | 0678D0800-02
IC COMPARATOR R-R MCRPWR SOT23-5 | U1 | 497-6777-1-ND | SOT-23-5 | Compare-TS861ILT | 1 | TS861ILT
IC REG LINEAR 5V 10MA SOT89-3 | U2 | NCP785AH50T1GOSCT-ND | SOT-89 | LDO-12V-10mA | 1 | NCP785AH120T1G
LED GREEN CLEAR 0603 SMD | D1 | Green | LED-0603 | LED-Green | 1 | 150060VS75000
RES SMD 10K OHM 1% 1/8W 0805 | R3 | 10K | RES-0805 | 0805-10KR | 1 | RC0805FR-0710KL
RES SMD 110K OHM 1% 1/8W 0805 | R1 | 110K | RES-0805 | 0805-110KR | 1 | RC0805FR-07110KL
RES SMD 280 OHM 1% 1/8W 0805 | R4 | 280R | RES-0805 | 0805-280R | 1 | RC0805FR-07280RL
RES SMD 665 OHM 1% 1/10W 0603 | R2 | 665R | RES-0603 | 0603-665R | 1 | RC0603FR-07665RL
CONN HEADER R/A 2POS 2.54MM | J1, J2 | WM4153-ND | 2PIN | 2PIN | 2 | 0705530106
Single layer pad TP | JP1 HIGH_OUT, JP2 D+5V_TS | Testpoint2 | TP2 | Testpoint2 | 2
Mounting hole, 4.2mm | MH1, MH2, MH3, MH4 | MountingHole | MH4.2MM | MH4.2mm | 4