## PCB_Tsal
Comment | Description | Designator | Footprint | LibRef | Quantity
Fuse |  | F1 | FUSE_SMD | 0678D0800-02 | 1
HV |  | J1 | 2_PIN_CONNECTOR | 0705530001 | 1
LV |  | J2 | 2_PIN_CONNECTOR | 0705530001 | 1
RED LED |  | J3 | 2_PIN_CONNECTOR | 0705530001 | 1
GREEN LED |  | J4 | 2_PIN_CONNECTOR | 0705530001 | 1
NTD2955T4G | Trans MOSFET P-CH 60V 12A 3-Pin(2+Tab) DPAK T/R | Q1 | DPAK228P991X238-3N | NTD2955T4G | 1
IPD50N06S4L-12 | MOSFET N-CH 60V 50A TO252-3-11 | Q2 | DPAK228P998X235-3N | IPD50N06S4L-12 | 1
33k Ohm | RES SMD 33K OHM 5% 1W 2512 | R1 | RESC6332X07N | RMCF2512JT33K0 | 1
1K OHm | RES 1K OHM 1% 1/4W 0805 | R2 | RESC2012X06N | RNCP0805FTD1K00 | 1
190Ohm |  | R3 | RESC2012X06N | RC0805FR-0719R1L | 1
560 Ohm | RES SMD 560 OHM 5% 0.4W 0805 | R4 | RESC2012X06N | ESR10EZPJ561 | 1
EL3H7(B)(TA)-VG | OPTOISOLATOR 3.75KV TRANS 4-SSOP | U1 | SOIC127P700X200-4N | EL3H7(B)(TA)-VG | 1